## Folha 1 - Peças
Peças
N | Nome do item | Descrição técnica | Qtde
1 | Motores brushless 2806.5 | 1300–1500 KV, eixo Ø 5 mm, furação 16 × 16 mm, compatíveis com baterias 6S (22,2 V) | 4 unid.
2 | Hélices 7×4.0–7×4.5 | 7 pol × 4.0–4.5 pitch, 2–3 pás, furo central Ø 5 mm | 2 pares
3 | ESC 4-em-1 50–55 A (BLHeli_32) | 3–6S (11,1–22,2 V), 50 A contínuos / 60 A pico, protocolo DShot, telemetria | 1 unid.
4 | Controladora de voo (H7/H743) | MCU STM32H7, IMUs duplas, barômetro integrado, múltiplas portas UART (115200 bps) | 1 unid.
5 | Receptor RC (ExpressLRS 2.4 GHz) | Protocolo CRSF, faixa 2,4 GHz, baixa latência (< 10 ms), antena T-dipole | 1 unid.
6 | Transmissor RC (rádio) | 2,4 GHz, módulo ELRS interno/externo, potência 250–1000 mW, taxa até 500 Hz | 1 unid.
7 | Sistema FPV – Digital (opção A) | Resolução 720p–1080p, latência < 40 ms, tensão entrada 7–26 V, consumo ~ 9 W | 1 unid.
8 | Sistema FPV – Analógico (opção B) | Câmera 1000 TVL, VTX 5,8 GHz (25–800 mW), alimentação 5–12 V, antena LHCP | 1 unid.
9 | Óculos FPV | Receptor 5,8 GHz, display HD 1280×720 px (digital) ou AV (analógico), HDMI in | 1 unid.
10 | GPS + Compasso (U-blox M8/M10) | GNSS (GPS/GLONASS/Galileo), interface UART/I²C, tensão 5 V, consumo < 100 mA | 1 unid.
11 | Mastro ou suporte de GPS | Altura > 100 mm, material TPU, isolamento magnético do frame | 1 unid.
13 | Módulo BEC 9 V | Saída 9 V ± 0,1 V / 2 A, entrada até 25 V (6S LiPo), eficiência > 90 % | 1 unid.
14 | Módulo BEC 5 V | Saída 5 V ± 0,1 V / 3 A, regulação linear ou switching, ripple < 50 mV | 1 unid.
15 | Filtro LC (para analógico) | Indutor 470 µH + capacitor 470 µF, corrente máx. 2 A, redução de ruído DC/VTX | 1 unid.
16 | PDB (se necessário) | Pads XT60, vias para ESC 4-em-1, corrente máx. 120 A, tensão até 25 V | 1 unid.
17 | Bateria Li-ion/LiPo 6S | 22,2 V nominais, 3000–4000 mAh (Li-ion) ou 2200–3000 mAh (LiPo), descarga 25–60 C | 2 unid.
18 | Carregador balanceador | Suporte 1–6S, corrente 2–5 A, entrada 100–240 V AC, conector XT60 / JST-XH | 1 unid.
20 | Antenas 5,8 GHz | Frequência 5,8 GHz, ganho 2–3 dBi, polarização LHCP/RHCP, conector SMA ou RP-SMA | 3 unid.
21 | Antena 2,4 GHz p/ RX | Frequência 2,4 GHz, ganho 2 dBi, conector U.FL/MMCX, cabo coaxial ~ 80 mm | 1 unid.